## p5
F level | D level | E level | M level | tips
PC | RF | ALU | DM | 1.流水线寄存器在reset时同步复位 |  |  | 6.BGEZAL有条件写$31，寄存器不一定写，NPC不一定跳，要防止bgezal跳转失败时，
IM | CMP |  |  | 2.j,jal,jr,beq延迟槽中的指令继续运行 |  |  | 延迟槽中addu $31 $31 $t0转发：E级加个清除指令信号
ADD4 | NPC |  |  | 3.beq仍是PC+4+offset |  |  | 7.DM输出地址为基地址，即必须为4的倍数
| EXT |  |  | 4.在做控制器的时R指令要注意用R & xxx |  |  | 8.CLO CLZ用while实现 |  | 9.LW指令display的PC来自M级，动寄存器的PC来自W级
5.jal,jarl普通回写，冲突再停。提前写：lw+addu+jal难以处理
reg[31:0] PC |  | Fetch 取指令 |  |  | Decode | 译码 |  |  |  | Execute | 执行 | [5 empty] | Memory | 存储
指示下一条指令的地址 |  | 初始化：PC置0x00003000 |  |  | PC_F[31:0] | I | PC输入 |  |  | PC[31:0] | I | PC输入 |  |  |  |  | clk | I | 时钟
NPC[31:0] | I | 下一次的PC值输入 |  |  | PCADD4_F[31:0] | I | PC+4输入 |  |  | V1[31:0] | I | 寄存器读出值1 |  |  |  |  | reset | I | 同步复位,全部置0
EN | I | 冲突单元控制PC使能端，暂停用 |  |  | Instr_F[31:0] | I | 指令输入 |  |  | V2[31:0] | I | 寄存器读出值2 |  |  |  |  | PC_E[31:0] | I
reset | I | 同步复位，复位值为0x00003000 |  |  | EN | I | 冲突单元控制D级流水使能端，暂停用 |  |  | ExtImm[31:0] | I | 扩展后的立即数 |  |  |  |  | AO_E[31:0] | I | E级ALU运算结果
clk | I | 时钟 |  |  | clk | I | 时钟 |  |  | Shift[10:6] | I | 移位运算用的数 | ↓ |  |  |  | WDM_E[31:0] | I | E级写内存的数据WriteDataMemoryE
PC_F[31:0] | O | F级PC输出 |  |  | reset | I | 同步复位置0 |  |  | reset | I | 指令清除(暂停&bgezal等有条件写入) |  |  |  |  | PCAdd8_E[31:0] | I
[5 empty] | PC_D[31:0] | O | D级PC输出 | [9 empty] | AO_M[31:0] | O | M级ALU运算结果
reg[31:0] IM[0:1023] |  |  |  |  | PCADD4_D[31:0] | O | D级PC+4输出 |  |  | clk | I | [5 empty] | WDM_M[31:0] | O | M级写内存的数据
指令存储器 | 0x00003000-0x00003ffc |  |  |  | InstrD[31:0] | O | D级指令输出 |  |  | PCAdd8[31:0] | I | PC+8输入 |  |  |  |  | PC_M[31:0] | O
PC[31:0] | I | PC输入 | [7 empty] | PCE[31:0] | O | E级PC输出 |  |  |  |  | PCAdd8_M[31:0] | O
Instr_F[31:0] | O | 指令输出 |  |  | RF |  |  |  |  | V1E[31:0] | O | E级寄存器读出值1
[5 empty] | clk | I | 时钟 |  |  | V2E[31:0] | O | E级寄存器读出值2 |  |  |  |  | DM
[5 empty] | reset | I | 同步复位,全部置0 |  |  | ImmOutE[31:0] | O | E级扩展后的立即数 |  |  |  |  | clk | I | 时钟
ADD4 |  |  |  |  | A1rs[25:21] | I | rs |  |  | ShiftE[4:0] | O | E级移位运算用的数 |  |  |  |  | reset | I | 同步复位置0
PC[31:0] | I | PC输入 |  |  | A2rt[20:16] | I | rt |  |  | PCAdd8_E[31:0] | O | PC+8输出 |  |  |  |  | WE | I | 内存写使能
PCADD4F[31:0] | O | F级PC+4输出 |  |  | A3[4:0] | I | 写回寄存器的地址 | [9 empty] | Load[3:0] | I | 读写位控制信号
[5 empty] | RegWE | I | 寄存器写使能 |  |  | ALU |  |  | 0:+ 1:- |  | 8:sll |  | AO_M[31:0] | I | 内存写入地址
[5 empty] | WPC[31:0] | I | 写寄存器的指令的PC |  |  | SrcA_E[31:0] | I | 运算数A | 2:¦ 3:& |  | 9:sllv |  | WDM_M[31:0] | I | 内存写入数据
Instr[31:0] | I | 指令信息输入 |  |  | RWD[31:0] | I | 写寄存器的数据RegWriteData |  |  | SrcB_E[31:0] | I | 运算数B | 4:nor 5:xor |  | 10:sra | 有符号
[5 empty] | V1D[31:0] | O | D级读出值1 |  |  | Shift_E[4:0] | I | 移位数 | 6:slt/slti | 有符号 | 11:srav | 有符号 | PCM | I | M级PC
ControlUnitD |  |  |  |  | V2D[31:0] | O | D级读出值2 |  |  | ALUCtrl[3:0] | I | ALU控制信号 | 7:sltu/sltiu |  | 12:srl |  | DMout_M | O | M级DM读取数据
CMPrst | I | 比较结果输入 | [7 empty] | AO_E[31:0] | O | E级ALU运算结果 |  |  | 13:srlv
MUX_PC_sel | O | MUX_PC选择信号(+4or跳) |  |  | CMP |  | 有符号 | [9 empty] | WriteBack | 写回
EXTCtrl[1:0] | O | 扩展单元控制信号 |  |  | Instr[31:0] | I | 整个指令做比较器选择信号(统一用A2做func的情况_ | [9 empty] | clk | I | 时钟
[5 empty] | RD1[31:0] | I | 待比较的寄存器值1 | [9 empty] | reset | I | 同步复位置0
ControlUnitE |  |  |  |  | RD2[31:0] | I | 待比较的寄存器值2 | [9 empty] | DMout_M | I | M级DM读取数据
ALUSrcB | O | 选择ALU的SrcB来源 |  |  | CMPout | O | 比较结果输出 | [9 empty] | AO_M[31:0] | I | M级ALU运算结果
ALUCtrl[3:0] | O | ALU控制信号 | [14 empty] | PCAdd8_M[31:0] | I
[5 empty] | EXT | [11 empty] | PC_M | I | M级PC
ControlUnitM |  |  |  |  | Immin[15:0] | I | 立即数输入
MemWrite | O | 内存写使能 |  |  | EXTOp[1:0] | I | 扩展选择信号 | [9 empty] | DMout_W | O | W级DM读取数据
Load[2:0] | O | 读写位控制信号 |  |  | ImmOut_D[15:0] | O | D级扩展立即数输出信号 | [9 empty] | AO_W[31:0] | O | W级ALU运算结果
[17 empty] | PCAdd8_W[31:0] | O
ControlUnitW |  |  |  |  | NPC |  |  |  | PC的来源 | MUX_PC在见到J型时输出1 | [6 empty] | PC_W | O | W级PC
Mem2Reg[1:0] | O | 寄存器堆写使能， |  |  | RegRead | I | 寄存器的地址值，jr,jalr用 |  | 0.PC+4 | 见到B型根据CMP结果选择输出
RegWE |  | 有的还取决于CMPout |  |  | Offset[15:0] | I | 偏移量 |  | 1.branch | 此时NPC输出PC+4+offset
[5 empty] | InstrIndex[25:0] | I | j与jal用的跳转目标 |  | 2.j,jal
HazardUnit |  |  |  |  | PC+4 | I | PC+4输入 |  | 3.jr,jalr
StallUnit:算出当前指令的rs,rt,A3，用Res寄存器传下去 |  |  |  |  | PC[31:0] | I | PC输入 | （用来拼j,jal的前几位）
Instr[31:0] | I | 指令信息输入 |  |  | NPCsel[1:0] | I | NPC选择信号
Tnew_E | I |  |  |  | Instr[31:0] | I
Tnew_M | I | 中间算出Tuse做判断 |  |  | NPCout[31:0] | O | npc输出
Tnew_W | I |  |  |  | PC+8[31:0] | O
Stall | O
rs_D | O |  |  |  | ResE | ResM | ResW
rt_D | O | 停哪:F_EN,D_EN,ResE |  |  | Tnew | Tnew | Tnew
Tnew_rs_D | O | E_reset,ControlUnit_E->reset |  |  | rsE | A3M | A3W(输出到RF
Tnew_rt_D | O | 当前指令的rs和rt， |  |  | rtE
|  | 输出到转发单元 |  |  | A3E
输出到E级
ForwardUnit |  | 输出到E级 |  |  | reset(暂停orbgezal失败时，清空rsE,rtE,A3E)
rsD | I | D级这条指令是否写寄存器？
rtD | I | (有的指令取决于CMPout)
rsE | I
rtE | I
A3E | I
A3M | I
A3W | I
sel_V1D | O
sel_V2D | O
sel_V1E | O
sel_V2E | O
sel_WDMM | O

## P5datapath
| Fetch | Decode | RF |  | CMP |  |  | EXT | NPC | Execute |  |  |  | ALU |  |  |  | M |  |  | DM |  |  | WriteBack
| PC | NPC | V1D | V2D | RD1 | RD2 | CMPsel | EXTOp | NPCsel | V1E | V2E | ImmOutE | ShiftE | SrcAE | SrcBE | Shift | ALUCtrl | WRM | AOM | WDMM | DMWE | Load | DMoutM | DMoutW | AOW | PC | WRW
addu | ADD4 |  | 1 | 1 | [5 empty] | 1 | 1 |  |  | 1 | V2E |  | ADD | rd | value | [5 empty] | value | PC | rd
subu | ADD4 |  | 1 | 1 | [5 empty] | 1 | 1 |  |  | 1 | V2E |  | SUB | rd | value | [5 empty] | value | PC | rd
ori | ADD4 |  | 1 |  |  |  |  | ZERO |  | 1 |  | 1 |  | 1 | imm |  | OR | A2rt | value | [5 empty] | value | PC | A2rt
lui | ADD4 |  | 1 |  |  |  |  | UPPER |  | 1 |  | 1 |  | 1 | imm |  | ADD | A2rt | value | [5 empty] | value | PC | A2rt
lw | ADD4 |  | 1 |  |  |  |  | SIGN |  | 1 |  | 1 |  | 1 | imm |  | ADD | A2rt | addr |  |  | WORD | 1 | 1 |  | PC | A2rt
sw | ADD4 |  | 1 | 1 |  |  |  | SIGN |  | 1 | 1 | 1 |  | 1 | imm |  | ADD |  | addr | V2E | 1 | WORD
beq | NPC¦ADD4 | offset | 1 | 1 | 1 | V2D | EQ |  | BRANCH | FLUSH | FLUSH | FLUSH | FLUSH
j | NPC | index | [6 empty] | JUMP | FLUSH | FLUSH | FLUSH | FLUSH | [12 empty] | PC+8
jal | NPC | index | [6 empty] | JUMP | FLUSH | FLUSH | FLUSH | FLUSH | [12 empty] | PC+8 | 31
jr | NPC | V1D | 1 | [5 empty] | REGI | FLUSH | FLUSH | FLUSH | FLUSH
MUX | MUX_PC | [13 empty] | MUX_SrcB |  |  | MUX_WR
0 | ADD4 | [13 empty] | V2E |  |  | rd
1 | NPC | [13 empty] | imm |  |  | A2rt
MF |  |  | MF_V1D | MF_V2D | MF_V1D | MF_V2D | [7 empty] | MF_V1E | MF_V2E |  |  |  |  | MF_WDMM
0 |  |  | V1D | V2D | V1D | V2D | [7 empty] | V1E | V2E |  |  |  |  | V2E
1 |  |  | DMoutW | DMoutW | DMoutW | DMoutW | [7 empty] | DMoutW | DMoutW |  |  |  |  | DMoutW
2 |  |  | AOM | AOM | AOM | AOM | [7 empty] | AOM | AOM

## P5hazard
| Tuse |  |  | Tnew |  |  | RS Tnew Tuse | E |  |  | M |  |  | W |  |  | 指令操作分类
| rs | rt | 结果来源 | E | M | W |  | ALU | DM | PC | ALU | DM | PC | ALU | DM | PC | 1.ALU运算 | 加减与或stl
addu | 1 | 1 | ALU | 1 | 0 | 0 |  | 1 | 2 | 0 | 0 | 1 | 0 | 0 | 0 | 0 | 2.读写内存
subu | 1 | 1 | ALU | 1 | 0 | 0 | 0 | S | S | F | F | S | F | F | F | F | 3.比较条件分支
ori | 1 |  | ALU | 1 | 0 | 0 | 1 | F | S | F | F | F | F | F | F | F | 4.跳转
lui | 1 |  | ALU | 1 | 0 | 0 | [10 empty] | 5.链接函数
lw | 1 |  | DM | 2 | 1 | 0
sw | 1 | 2 |  |  |  |  | RT Tnew Tuse | E |  |  | M |  |  | W |  |  | 1:
beq | 0 | 0 | [5 empty] | ALU | DM | PC | ALU | DM | PC | ALU | DM | PC | 2:
jr | 0 |  |  | 0 | 0 | 0 |  | 1 | 2 | 0 | 0 | 1 | 0 | 0 | 0 | 0 | 3:
jal |  |  | PC | 0 | 0 | 0 | 0 | S | S | F | F | S | F | F | F | F | 4:
movz | 0 | 0 | E | 0 |  |  | 1 | F | S | F | F | F | F | F | F | F | 5:
ResE | ResM | ResW | 存Tnew，按rt和rs分类，W级的只用一个 |  |  |  | 2 | F | F | F | F | F | F | F | F | F | 1+3:
1+4:
暂停的发生条件 | [6 empty] | 新增指令流程： | [9 empty] | 1+5:
前一条指令的写回地址和后一条指令的读出地址rs/rt相等 | [6 empty] | 数据通路->控制信号->与现有指令的冲突分析(Tuse,Tnew,暂停转发) | [9 empty] | 2+3:
寄存器不涉及$0 | [6 empty] | ->修改冲突单元并补充现有选择信号->构造测试 | [9 empty] | 2+4:
Tuse和Tnew对应值满足表格 |  |  |  |  | rs转发 | [11 empty] | 2+5:
[5 empty] | 0,E_PC | 暂无 |  |  |  | 2017/12/21 23:21:47 | [6 empty] | 3+5:
转发的发生条件 |  | 注意优先级 |  |  | 0,M_ALU | cal + x + beq/jr |  | p |  | 修复了lw xx sw转发不能的bug | [6 empty] | 135:
前一条指令有写回 |  |  |  |  | 0,M_PC | jal + delay + beq |  | p | [8 empty] | 145:
写回地址和下一条指令的读出地址rs/rt相等 | [5 empty] | jal + delay + jr |  | p |  | 加movz的操作 | [6 empty] | 235:
不涉及$0 |  |  |  |  | 0,W_ALU | jal + addu$31,$31,4 + jr |  | p |  | InstrDefine |  |  | 加了一条宏定义 |  |  |  | 245:
用产生数据的时间Tnew来决定从哪一级转发 | [9 empty] | CMP加了新wire,36行RD1改RD2,41行加了一行分选
[5 empty] | 0,W_DM | lw + x + beq/jr |  | p |  | cu_E中加了movz的ALU信号宏，RegDst加了一项扩展,修改ALUCtrl
rs暂停 |  |  |  |  | 0,W_PC | jal + delay + beq/jr |  | p |  | ALU加了movz的控制宏,一项AO_E新分支
0,E1 | calc + beq/jr |  | p |  | 1,E_ALU | cal/lw + cal/lw |  | p |  | cu_M中寄存器写使能加了 (`movz & CMPrst_M)
0,E2 | lw + beq/jr |  | p |  | 1,E_PC | jal + cal/lw/sw |  | p |  | StallUnit加了(`movz & CMPrst)
0,M1 | lw + x + beq/jr |  | p |  | 1,M_ALU | cal + cal |  | p |  | 编码TuseTnew，加(`movz & CMPrst)是错的，只要`movz
1,E2 | lw + cal |  | p |  | 1,M_DM | lw + cal |  | p |  | 惊了，E级流水已经是产生新数据的时间了，要转发回D级
| lw + sw |  | p |  | 1,M_PC | jal + lw/sw/cal |  | p |  | 单独加了一层转发信号，编码增加一位,没处转发条件增加一个或的(¦¦ `movz)
[5 empty] | 1,W_ALU | cal + x + x + cal |  | p
rt暂停 |  |  |  |  | 1,W_DM | lw + x + x + cal |  | p
0,E1 | calc + beq |  | p |  | 1,W_PC | jal + x + x + cal |  | p
0,E2 | lw + beq |  | p
0,M1 | lw + x + beq |  | p |  | rt转发(仅列出Tuse=2的情况，Tuse=1的情况与rs类似)
1,E2 | lw + cal |  | p |  | 2,E_ALU | cal + sw
[5 empty] | 2,E_DM | lw + sw
[5 empty] | 2,E_PC | jal + sw
[5 empty] | 2,M_ALU | cal + x + sw
[5 empty] | 2,M_DM | lw + x + sw
[5 empty] | 2,M_PC | jal + x + sw
[5 empty] | 2,W_ALU | cal + x + x + sw
[5 empty] | 2,W_DM | lw + x + x + sw
[5 empty] | 2,W_PC | jal + x + x + sw

## p6-UsableInstructions
div? | addiu | beq | j
divu? | addu | bgez | jal
madd | and | bgezal | jalr
maddu | andi | bgtz | jr
mflo | clo? | blez
mfhi | clz? | bltz
msub | lui | bltzal
msubu | nor | bne
mthi | or
mtlo | ori | sb
mul | sll | sh
mult | sllv | sw
multu | slt | swl
| slti | swr
sltiu
| sltu | lb
| sra | lbu
| srav | lh
| srl | lhu
| srlv | lw
| subu | lwr
| xor | lwl
xori
movn
movz
nop

## SingleCycle
P3-logisim
P4-Verilog
MIPS-lite2+
00:ZeroEXT
|  |  |  | imm/offset15:0 |  |  |  |  | 0/pc+4 |  | 0/rt;1/rd | 01:signedEXT |  | 0:+ 1:-
| 31:26 | 25:21 | 20:16 | rd15:11 |  | 5:0 |  |  | 1/npc |  | 2/31 | 10:imm¦¦0^16 | 0/rd2;1/imm | 2:¦ 3:& | beq:1 bgtz:2
| Op | rs/base | rt | rd/offset/immediate |  | Funct | Op | Funct | PCSrc | RegWriteEn | RegDst | ExtU | ALUSrc(SrcB) | ALUCtrl | Branch | MenWrite | Men2Reg
addu | 000000 | rs | rt | rd | 000000 | 100001 | 000000 | 100001 | 0 | 1 | 1 | x | 0 | 0000 | 00 | 0 | 0
subu | 000000 | rs | rt | rd | 000000 | 100011 | 000000 | 100011 | 0 | 1 | 1 | x | 0 | 0001 | 00 | 0 | 0
ori | 001101 | rs | rt | immediate |  |  | 001101 |  | 0 | 1 | 0 | 00 | 1 | 0010 | 00 | 0 | 0
lw | 100011 | base | rt | offset |  |  | 100011 |  | 0 | 1 | 0 | 01 | 1 | 0000 | 00 | 0 | 1
sw | 101011 | base | rt | offset |  |  | 101011 |  | 0 | 0 | x | 01 | 1 | 0000 | 00 | 1 | x
beq | 000100 | rs | rt | offset |  |  | 000100 |  | 1 | 0 | x | 01 | 0 | 0001 | 01 | 0 | 0
lui | 001111 | 000000 | rt | immediate |  |  | 001111 |  | 0 | 1 | 0 | 10 | 1 | 0010 | 00 | 0 | 1
nop | [8 empty] | 0 | 0 | 0 | x | 0 | 0000 | 00 | 0 | 0
jal | 000011 | imm |  |  |  |  | 000011 |  | 0 | 1 | 2 | x | x | 0000 | 00 | 0 | 0
jr | 000000 | rs | 0 | 0 | 0 | 001000 | 000000 | 001000 | 0 | 0 | x | x | x | x
sh | 101001 | base | rt | offset |  |  |  |  | 0 | 0 | x | 1 | 1 | 0000 | 0
addu | sw000 | j
subu | sh001 | jr
addiu | sb010 | jal |  |  |  |  | 00:ZeroEXT
and | lw000 | jalr |  |  |  |  | 01:signedEXT |  |  |  |  | beq:1 bgtz:2
andi | lh001 | [5 empty] | 10:imm¦¦0^16 |  |  |  |  | Branch
nor | lhu010 | slt |  |  | RegWriteEn |  | ExtU
or | lb011 | slti |  | 0/pc+4 | [5 empty] | ALUCtrl |  |  |  | MenWrite | Men2Reg
xor | lbu100 | sltiu |  | 1/npc | [5 empty] | 0:+ 1:-
xori |  | sltu |  | PCSrc | [5 empty] | 2:¦ 3:&
lui | sll |  |  |  | 0/rt |  | 0/rd2 |  |  | 4:nor 5:xor
ori | sllv |  |  |  | 1/rd |  | 1/imm |  |  | 6:slt/slti
| sra |  |  |  | 2/31 |  | ALUSrc(SrcB) |  |  | 7:sltu/sltiu
beq001 | srav |  |  |  | RegDst |  |  |  |  | 8:sll
bgez010 | srl | [8 empty] | 9:sllv
bgtz011 | srlv | [8 empty] | 10:sra
blez100 | [9 empty] | 11:srav
bltz101 | [9 empty] | 12:srl
bne110 | [9 empty] | 13:srlv